## Смета
Приложение №1 к договору №3-62 от __________2017г.
"СОГЛАСОВАНО" | [15 empty] | "УТВЕРЖДАЮ"
Подрядчик |  |  |  | Директор ООО "ЭНЕРГИЯ и Ко" | [11 empty] | Заказчик |  | Проректор по развитию имущественного комплекса НИТУ "МИСиС"
[7 empty] | / | С.А.Голубев |  |  | / | [8 empty] | / | О.Д.Абросимов |  |  |  |  | /
"___"_____________2017 г. | [15 empty] | "___"_____________2017 г.
Наименование стройки: | [8 empty] | котельная НИТУ "МИСиС" по адресу: г.Москва, поселение Мосрентген, пос. завода Мосрентген, Институтский пр., д.2 (котельная), УНПБ "Теплый Стан"
Смета
(Локальная смета)
на | техническое перевооружение системы газопотребления котельной НИТУ "МИСиС" (установка задвижки, изолирующего фланцевого соединения, термозапорного и электромагнитного клапанов на вводе газа в котельную)
Основание: |  |  |  |  | проект №042/14-ГСВ, №042/14-АТХ
[15 empty] | Сметная стоимость | [6 empty] | 499.608 |  | тыс.руб.
[15 empty] | Нормативная трудоемкость | [6 empty] | 569 |  | чел.час.
[15 empty] | Сметная заработная плата | [6 empty] | 183.1506 |  | тыс.руб.
Составлен(а) в уровне цен на март 2017 г.
№пп |  | Шифр расценки и коды ресурсов |  |  |  | Наименование работ и затрат |  |  |  |  | Ед. изм. | Кол-во единиц |  | Цена на ед. изм., руб. |  | Поправочные коэффициенты | Стоимость в ценах 2000г. |  | Номер пункта и коэффициенты пересчета |  |  |  | Стоимость в текущих ценах, руб. |  | ЗТР всего, чел-ч
1 |  | 2 |  |  |  | 3 |  |  |  |  | 4 | 5 |  | 6 |  | 7 | 8 |  | 9 |  |  |  | 10 |  | 11
Раздел 1. Строительно-монтажные работы по ГСН.
Демонтажные работы.
1 |  | Е19-01-016-02 МДС 81-35.2004 пр.1 т.1 п.7 |  |  |  | Обрезка действующего внутреннего газопровода диаметром до 100 мм |  |  |  |  | 1 обрезка | 1 |  | 133.02 |  |  |  |  | Е19-01-016-02
[6 empty] | ЗП | [7 empty] | 30.84 |  | 1.15 | 35.47 |  | 23.71 |  |  |  | 840.9
[6 empty] | ЭМ | [7 empty] | 80.23 |  | 1.15 | 92.26 |  | 12.88 |  |  |  | 1188.37
[6 empty] | в т.ч. ЗПМ | [7 empty] | 16.6 |  | 1.15 | (19,09) |  | 23.71 |  |  |  | (452,62)
[6 empty] | МР | [7 empty] | 21.95 |  | 1 | 21.95 |  | 7.13 |  |  |  | 156.5
[6 empty] | НР от ФОТ |  |  |  |  | % | 128*0,85 |  |  |  |  | 69.83 | [5 empty] | 1409.94
[6 empty] | СП от ФОТ |  |  |  |  | % | 83*0,8 |  |  |  |  | 45.28 | [5 empty] | 853.72
[6 empty] | ЗТР |  |  |  |  | чел-ч | 3.4 |  |  |  | 1.15 | [8 empty] | 4
[6 empty] | Всего по позиции | [10 empty] | 264.79 | [5 empty] | 4449.43 |  | 4
2 |  | М12-02-002-10 демонтаж МДС 81-38.2004 п. 3.3.1. г) МДС 81-35.2004 пр.1 т.2 п.4 |  |  |  | Трубопровод из стальных труб с фланцами и сварными стыками на условное давление не более 2,5 МПа из готовых узлов и секций на эстакадах, кронштейнах и других специальных конструкциях, диаметр трубопровода наружный 108 мм |  |  |  |  | 100 м трубопровода | 0.01 |  | 2221.6 |  |  |  |  | М12-02-002-10
[6 empty] | ЗП | [7 empty] | 609,91*0,6 |  | 1.15 | 4.21 |  | 23.71 |  |  |  | 99.78
[6 empty] | ЭМ | [7 empty] | 3092,75*0,6 |  | 1.15 | 21.34 |  | 5.6 |  |  |  | 119.5
[6 empty] | в т.ч. ЗПМ | [7 empty] | 208,81*0,6 |  | 1.15 | (1,44) |  | 23.71 |  |  |  | (34,16)
[6 empty] | МР | [7 empty] | 36,4*0 |  | 1 | 0 |  | 12.84 |  |  |  | 0
[6 empty] | НР от ФОТ |  |  |  |  | % | 80*0,85 |  |  |  |  | 4.52 | [5 empty] | 91.08
[6 empty] | СП от ФОТ |  |  |  |  | % | 60*0,8 |  |  |  |  | 3.39 | [5 empty] | 64.29
[6 empty] | ЗТР |  |  |  |  | чел-ч | 38.04 |  |  |  | 1.15 | [8 empty] | 0
[6 empty] | Всего по позиции | [10 empty] | 33.46 | [5 empty] | 374.65 |  | 0
Строительно-монтажные работы.
3 |  | Е24-02-051-03 МДС 81-35.2004 пр.1 т.1 п.7 |  |  |  | Монтаж задвижки стальной фланцевой для надземной установки на газопроводах из труб условным диаметром 100 мм (задвижка 30с41нж) |  |  |  |  | 1 задвижка | 1 |  | 1090.52 |  |  |  |  | Е24-02-051-03
[6 empty] | ЗП | [7 empty] | 110.95 |  | 1.15 | 127.59 |  | 23.71 |  |  |  | 3025.22
[6 empty] | ЭМ | [7 empty] | 111.51 |  | 1.15 | 128.24 |  | 6.98 |  |  |  | 895.09
[6 empty] | в т.ч. ЗПМ | [7 empty] | 3.11 |  | 1.15 | (3,58) |  | 23.71 |  |  |  | (84,80)
[6 empty] | МР | [7 empty] | 868.06 |  | 1 | 868.06 |  | 4.32 |  |  |  | 3750.02
[6 empty] | НР от ФОТ |  |  |  |  | % | 130*0,85 |  |  |  |  | 170.52 | [5 empty] | 3452.12
[6 empty] | СП от ФОТ |  |  |  |  | % | 89*0,8 |  |  |  |  | 116.74 | [5 empty] | 2208.11
[6 empty] | ЗТР |  |  |  |  | чел-ч | 10.72 |  |  |  | 1.15 | [8 empty] | 12
[6 empty] | Всего по позиции | [10 empty] | 1411.15 | [5 empty] | 13330.56 |  | 12
4 |  | М12-12-005-10 МДС 81-35.2004 пр.1 т.2 п.4 |  |  |  | Арматура приварная с ручным приводом или без привода водопроводная на условное давление до 4 МПа, диаметр условного прохода 100 мм (ТИС-ГХ-100-1,6) |  |  |  |  | 1 шт. | 1 |  | 158.21 |  |  |  |  | М12-12-005-10
[6 empty] | ЗП | [7 empty] | 56.66 |  | 1.15 | 65.16 |  | 23.71 |  |  |  | 1544.92
[6 empty] | ЭМ | [7 empty] | 94.51 |  | 1.15 | 108.69 |  | 6.03 |  |  |  | 655.38
[6 empty] | в т.ч. ЗПМ | [7 empty] | 8.51 |  | 1.15 | (9,79) |  | 23.71 |  |  |  | (232,04)
[6 empty] | МР | [7 empty] | 7.04 |  | 1 | 7.04 |  | 10.01 |  |  |  | 70.47
[6 empty] | НР от ФОТ |  |  |  |  | % | 80*0,85 |  |  |  |  | 59.96 | [5 empty] | 1208.33
[6 empty] | СП от ФОТ |  |  |  |  | % | 60*0,8 |  |  |  |  | 44.97 | [5 empty] | 852.94
[6 empty] | ЗТР |  |  |  |  | чел-ч | 5.89 |  |  |  | 1.15 | [8 empty] | 7
[6 empty] | Всего по позиции | [10 empty] | 285.82 | [5 empty] | 4332.04 |  | 7
5 |  | М12-02-002-10 МДС 81-35.2004 пр.1 т.2 п.4 |  |  |  | Трубопровод из стальных труб с фланцами и сварными стыками на условное давление не более 2,5 МПа из готовых узлов и секций на эстакадах, кронштейнах и других специальных конструкциях, диаметр трубопровода наружный 108 мм |  |  |  |  | 100 м трубопровода | 0.01 |  | 3739.06 |  |  |  |  | М12-02-002-10
[6 empty] | ЗП | [7 empty] | 609.91 |  | 1.15 | 7.01 |  | 23.71 |  |  |  | 166.3
[6 empty] | ЭМ | [7 empty] | 3092.75 |  | 1.15 | 35.57 |  | 5.6 |  |  |  | 199.17
[6 empty] | в т.ч. ЗПМ | [7 empty] | 208.81 |  | 1.15 | (2,40) |  | 23.71 |  |  |  | (56,94)
[6 empty] | МР | [7 empty] | 36.4 |  | 1 | 0.36 |  | 12.84 |  |  |  | 4.67
|  | 1032491 |  |  |  | Трубы стальные электросварные прямошовные (ГОСТ 10704-91), наружный диаметр 108 мм, толщина стенки 4,0 мм |  |  |  |  | м | 1 |  | 94.81 |  | 1 | 94.81 |  | 3.93 |  |  |  | 372.6
|  | 5074391 |  |  |  | Отводы стальные крутоизогнутые бесшовные приварные (ГОСТ 17375-01) 90 град., наружным диаметром 108 мм, толщиной стенки 4,0 мм |  |  |  |  | шт. | 1 |  | 47.96 |  | 1 | 47.96 |  | 3.63 |  |  |  | 174.09
|  | 5071003 |  |  |  | Фланцы стальные плоские приварные из стали ВСт3сп2, ВСт3сп3, давлением 1,6 МПа (16 кгс/см2), диаметром 100 мм |  |  |  |  | шт. | 2 |  | 47 |  | 1 | 94 |  | 8.33 |  |  |  | 783.02
[6 empty] | НР от ФОТ |  |  |  |  | % | 80*0,85 |  |  |  |  | 7.53 | [5 empty] | 151.8
[6 empty] | СП от ФОТ |  |  |  |  | % | 60*0,8 |  |  |  |  | 5.65 | [5 empty] | 107.16
[6 empty] | ЗТР |  |  |  |  | чел-ч | 63.4 |  |  |  | 1.15 | [8 empty] | 1
[6 empty] | Всего по позиции | [10 empty] | 292.89 | [5 empty] | 1958.81 |  | 1
6 |  | М12-11-006-04 МДС 81-35.2004 пр.1 т.2 п.4 |  |  |  | Присоединение трубопровода условным давлением до 2,5 МПа к действующей магистрали, диаметр наружный присоединяемой трубы 108 мм |  |  |  |  | 1 присоединение | 1 |  | 152.21 |  |  |  |  | М12-11-006-04
[6 empty] | ЗП | [7 empty] | 131.28 |  | 1.15 | 150.97 |  | 23.71 |  |  |  | 3579.55
[6 empty] | ЭМ | [7 empty] | 10.17 |  | 1.15 | 11.7 |  | 5.95 |  |  |  | 69.59
[6 empty] | в т.ч. ЗПМ | [7 empty] | 0 |  | 1.15 | (0,00) |  | 23.71 |  |  |  | (0,00)
[6 empty] | МР | [7 empty] | 10.76 |  | 1 | 10.76 |  | 10.78 |  |  |  | 115.99
[6 empty] | НР от ФОТ |  |  |  |  | % | 80*0,85 |  |  |  |  | 120.78 | [5 empty] | 2434.09
[6 empty] | СП от ФОТ |  |  |  |  | % | 60*0,8 |  |  |  |  | 90.58 | [5 empty] | 1718.18
[6 empty] | ЗТР |  |  |  |  | чел-ч | 12 |  |  |  | 1.15 | [8 empty] | 14
[6 empty] | Всего по позиции | [10 empty] | 384.79 | [5 empty] | 7917.4 |  | 14
7 |  | М39-01-003-14 МДС 81-35.2004 пр.1 т.2 п.4 |  |  |  | Зачистка механизированная поверхности сварного соединения и околошовной зоны трубопроводов из углеродистых и легированных сталей до шероховатости не грубее Rz 80 мкм (V3) без снятия выпуклости (усиления) сварного шва, диаметр трубопровода 102-114 мм, толщина стенки до 6 мм |  |  |  |  | 1 стык | 6 |  | 7.16 |  |  |  |  | М39-01-003-14
[6 empty] | ЗП | [7 empty] | 3.46 |  | 1.15 | 23.87 |  | 23.71 |  |  |  | 566.05
[6 empty] | ЭМ | [7 empty] | 3.63 |  | 1.15 | 25.05 |  | 4.64 |  |  |  | 116.22
[6 empty] | в т.ч. ЗПМ | [7 empty] | 0 |  | 1.15 | (0,00) |  | 23.71 |  |  |  | (0,00)
[6 empty] | МР | [7 empty] | 0.07 |  | 1 | 0.42 |  | 23.43 |  |  |  | 9.84
[6 empty] | НР от ФОТ |  |  |  |  | % | 80*0,85 |  |  |  |  | 19.1 | [5 empty] | 384.91
[6 empty] | СП от ФОТ |  |  |  |  | % | 60*0,8 |  |  |  |  | 14.32 | [5 empty] | 271.7
[6 empty] | ЗТР |  |  |  |  | чел-ч | 0.36 |  |  |  | 1.15 | [8 empty] | 2
[6 empty] | Всего по позиции | [10 empty] | 82.76 | [5 empty] | 1348.72 |  | 2
8 |  | М39-02-001-03 МДС 81-35.2004 пр.1 т.2 п.4 |  |  |  | Визуальный и измерительный контроль сварных соединений трубопроводов, диаметр до 108 мм |  |  |  |  | 1 стык | 6 |  | 1.36 |  |  |  |  | М39-02-001-03
[6 empty] | ЗП | [7 empty] | 1.33 |  | 1.15 | 9.18 |  | 23.71 |  |  |  | 217.59
[6 empty] | ЭМ | [7 empty] | 0 |  | 1.15 | 0 |  | 0 |  |  |  | 0
[6 empty] | в т.ч. ЗПМ | [7 empty] | 0 |  | 1.15 | (0,00) |  | 0 |  |  |  | (0,00)
[6 empty] | МР | [7 empty] | 0.03 |  | 1 | 0.18 |  | 21 |  |  |  | 3.78
[6 empty] | НР от ФОТ |  |  |  |  | % | 80*0,85 |  |  |  |  | 7.34 | [5 empty] | 147.96
[6 empty] | СП от ФОТ |  |  |  |  | % | 60*0,8 |  |  |  |  | 5.51 | [5 empty] | 104.44
[6 empty] | ЗТР |  |  |  |  | чел-ч | 0.12 |  |  |  | 1.15 | [8 empty] | 1
[6 empty] | Всего по позиции | [10 empty] | 22.21 | [5 empty] | 473.77 |  | 1
9 |  | Е09-05-005-01 МДС 81-35.2004 пр.1 т.1 п.7 |  |  |  | Контроль качества сварных соединений рентгеновскими лучами толщиной металла до 5 мм |  |  |  |  | 1 м шва | 0.34 |  | 103.01 |  |  |  |  | Е09-05-005-01
[6 empty] | ЗП | [7 empty] | 30.62 |  | 1.15 | 11.97 |  | 23.71 |  |  |  | 283.87
[6 empty] | ЭМ | [7 empty] | 18.29 |  | 1.15 | 7.15 |  | 7.78 |  |  |  | 55.64
[6 empty] | в т.ч. ЗПМ | [7 empty] | 0 |  | 1.15 | (0,00) |  | 23.71 |  |  |  | (0,00)
[6 empty] | МР | [7 empty] | 54.1 |  | 1 | 18.39 |  | 4.66 |  |  |  | 85.72
[6 empty] | НР от ФОТ |  |  |  |  | % | 90*0,85 |  |  |  |  | 10.78 | [5 empty] | 218.58
[6 empty] | СП от ФОТ |  |  |  |  | % | 85*0,8 |  |  |  |  | 10.18 | [5 empty] | 193.03
[6 empty] | ЗТР |  |  |  |  | чел-ч | 2.37 |  |  |  | 1.15 | [8 empty] | 1
[6 empty] | Всего по позиции | [10 empty] | 58.47 | [5 empty] | 836.84 |  | 1
10 |  | Е24-02-121-02 МДС 81-35.2004 пр.1 т.1 п.7 |  |  |  | Монтаж инвентарного узла для очистки и испытания газопровода, условный диаметр газопровода до 100 мм |  |  |  |  | 1 узел | 1 |  | 141.41 |  |  |  |  | Е24-02-121-02
[6 empty] | ЗП | [7 empty] | 51.37 |  | 1.15 | 59.08 |  | 23.71 |  |  |  | 1400.68
[6 empty] | ЭМ | [7 empty] | 43.21 |  | 1.15 | 49.69 |  | 7.09 |  |  |  | 352.31
[6 empty] | в т.ч. ЗПМ | [7 empty] | 0 |  | 1.15 | (0,00) |  | 23.71 |  |  |  | (0,00)
[6 empty] | МР | [7 empty] | 46.83 |  | 1 | 46.83 |  | 5.76 |  |  |  | 269.74
[6 empty] | НР от ФОТ |  |  |  |  | % | 130*0,85 |  |  |  |  | 76.8 | [5 empty] | 1554.75
[6 empty] | СП от ФОТ |  |  |  |  | % | 89*0,8 |  |  |  |  | 52.58 | [5 empty] | 994.48
[6 empty] | ЗТР |  |  |  |  | чел-ч | 5.34 |  |  |  | 1.15 | [8 empty] | 6
[6 empty] | Всего по позиции | [10 empty] | 284.98 | [5 empty] | 4571.96 |  | 6
11 |  | Е24-02-120-02 МДС 81-35.2004 пр.1 т.1 п.7 |  |  |  | Очистка полости трубопровода продувкой воздухом, условный диаметр газопровода до 100 мм |  |  |  |  | 100 м трубопровода | 0.01 |  | 13.25 |  |  |  |  | Е24-02-120-02
[6 empty] | ЗП | [7 empty] | 3.94 |  | 1.15 | 0.05 |  | 23.71 |  |  |  | 1.07
[6 empty] | ЭМ | [7 empty] | 9.31 |  | 1.15 | 0.11 |  | 13.17 |  |  |  | 1.41
[6 empty] | в т.ч. ЗПМ | [7 empty] | 2.01 |  | 1.15 | (0,02) |  | 23.71 |  |  |  | (0,55)
[6 empty] | МР | [7 empty] | 0 |  | 1 | 0 |  | 0 |  |  |  | 0
[6 empty] | НР от ФОТ |  |  |  |  | % | 130*0,85 |  |  |  |  | 0.09 | [5 empty] | 1.8
[6 empty] | СП от ФОТ |  |  |  |  | % | 89*0,8 |  |  |  |  | 0.06 | [5 empty] | 1.15
[6 empty] | ЗТР |  |  |  |  | чел-ч | 0.41 |  |  |  | 1.15 | [8 empty] | 0
[6 empty] | Всего по позиции | [10 empty] | 0.31 | [5 empty] | 5.43 |  | 0
12 |  | Е24-02-125-01 МДС 81-35.2004 пр.1 т.1 п.7 |  |  |  | Выдержка под давлением от 0,6 до 1,2 МПа при испытании на прочность и герметичность газопроводов условным диаметром 50-300 мм |  |  |  |  | 1 участок испытания газопровода | 1 |  | 1958.82 |  |  |  |  | Е24-02-125-01
[6 empty] | ЗП | [7 empty] | 134.68 |  | 1.15 | 154.88 |  | 23.71 |  |  |  | 3672.25
[6 empty] | ЭМ | [7 empty] | 1824.14 |  | 1.15 | 2097.76 |  | 5.98 |  |  |  | 12544.61
[6 empty] | в т.ч. ЗПМ | [7 empty] | 70.42 |  | 1.15 | (80,98) |  | 23.71 |  |  |  | (1920,11)
[6 empty] | МР | [7 empty] | 0 |  | 1 | 0 |  | 0 |  |  |  | 0
[6 empty] | НР от ФОТ |  |  |  |  | % | 130*0,85 |  |  |  |  | 306.62 | [5 empty] | 6207.52
[6 empty] | СП от ФОТ |  |  |  |  | % | 89*0,8 |  |  |  |  | 209.92 | [5 empty] | 3970.58
[6 empty] | ЗТР |  |  |  |  | чел-ч | 14 |  |  |  | 1.15 | [8 empty] | 16
[6 empty] | Всего по позиции | [10 empty] | 2769.18 | [5 empty] | 26394.96 |  | 16
13 |  | Е13-06-003-01 МДС 81-35.2004 пр.1 т.1 п.7 |  |  |  | Очистка поверхности щетками |  |  |  |  | 1 м2 очищаемой поверхности | 0.34 |  | 7.68 |  |  |  |  | Е13-06-003-01
[6 empty] | ЗП | [7 empty] | 7.68 |  | 1.15 | 3 |  | 23.71 |  |  |  | 71.2
[6 empty] | НР от ФОТ |  |  |  |  | % | 90*0,85 |  |  |  |  | 2.7 | [5 empty] | 54.82
[6 empty] | СП от ФОТ |  |  |  |  | % | 70*0,8 |  |  |  |  | 2.1 | [5 empty] | 39.87
[6 empty] | ЗТР |  |  |  |  | чел-ч | 0.9 |  |  |  | 1.15 | [8 empty] | 0
[6 empty] | Всего по позиции | [10 empty] | 7.8 | [5 empty] | 165.89 |  | 0
14 |  | Е13-03-002-04 МДС 81-35.2004 пр.1 т.1 п.7 |  |  |  | Огрунтовка металлических поверхностей за один раз грунтовкой ГФ-021 |  |  |  |  | 100 м2 окрашиваемой поверхности | 0.0034 |  | 268.8 |  |  |  |  | Е13-03-002-04
[6 empty] | ЗП | [7 empty] | 56.55 |  | 1.15 | 0.22 |  | 23.71 |  |  |  | 5.24
[6 empty] | ЭМ | [7 empty] | 9.53 |  | 1.15 | 0.04 |  | 5.17 |  |  |  | 0.19
[6 empty] | в т.ч. ЗПМ | [7 empty] | 0.1 |  | 1.15 | (0,00) |  | 23.71 |  |  |  | (0,01)
[6 empty] | МР | [7 empty] | 202.72 |  | 1 | 0.69 |  | 3.14 |  |  |  | 2.16
[6 empty] | НР от ФОТ |  |  |  |  | % | 90*0,85 |  |  |  |  | 0.2 | [5 empty] | 4.04
[6 empty] | СП от ФОТ |  |  |  |  | % | 70*0,8 |  |  |  |  | 0.16 | [5 empty] | 2.94
[6 empty] | ЗТР |  |  |  |  | чел-ч | 5.31 |  |  |  | 1.15 | [8 empty] | 0
[6 empty] | Всего по позиции | [10 empty] | 1.31 | [5 empty] | 14.57 |  | 0
15 |  | Е15-04-030-03 МДС 81-35.2004 пр.1 т.1 п.7 |  |  |  | Масляная окраска металлических поверхностей стальных балок, труб диаметром более 50 мм и т.п., количество окрасок 2 |  |  |  |  | 100 м2 окрашиваемой поверхности | 0.0034 |  | 837.49 |  |  |  |  | Е15-04-030-03
[6 empty] | ЗП | [7 empty] | 359.63 |  | 1.15 | 1.41 |  | 23.71 |  |  |  | 33.34
[6 empty] | ЭМ | [7 empty] | 2.93 |  | 1.15 | 0.01 |  | 8.68 |  |  |  | 0.1
[6 empty] | в т.ч. ЗПМ | [7 empty] | 0.14 |  | 1.15 | (0,00) |  | 23.71 |  |  |  | (0,01)
[6 empty] | МР | [7 empty] | 474.93 |  | 1 | 1.61 |  | 5.3 |  |  |  | 8.56
[6 empty] | НР от ФОТ |  |  |  |  | % | 105*0,85 |  |  |  |  | 1.48 | [5 empty] | 29.68
[6 empty] | СП от ФОТ |  |  |  |  | % | 55*0,8 |  |  |  |  | 0.77 | [5 empty] | 14.67
[6 empty] | ЗТР |  |  |  |  | чел-ч | 40.59 |  |  |  | 1.15 | [8 empty] | 0
[6 empty] | Всего по позиции | [10 empty] | 5.28 | [5 empty] | 86.35 |  | 0
[6 empty] | Итого по разделу 1 | [10 empty] | 5905.2 | [5 empty] | 66261.38
Раздел 2. Строительно-монтажные работы по ГСВ.
Демонтажные работы.
16 |  | Е19-01-016-02 МДС 81-35.2004 пр.1 т.1 п.2 |  |  |  | Обрезка действующего внутреннего газопровода диаметром до 100 мм |  |  |  |  | 1 обрезка | 1 |  | 133.02 |  |  |  |  | Е19-01-016-02
[6 empty] | ЗП | [7 empty] | 30.84 |  | 1.2 | 37.01 |  | 23.71 |  |  |  | 877.46
[6 empty] | ЭМ | [7 empty] | 80.23 |  | 1.2 | 96.28 |  | 12.88 |  |  |  | 1240.03
[6 empty] | в т.ч. ЗПМ | [7 empty] | 16.6 |  | 1.2 | (19,92) |  | 23.71 |  |  |  | (472,30)
[6 empty] | МР | [7 empty] | 21.95 |  | 1 | 21.95 |  | 7.13 |  |  |  | 156.5
[6 empty] | НР от ФОТ |  |  |  |  | % | 128*0,85 |  |  |  |  | 72.87 | [5 empty] | 1471.24
[6 empty] | СП от ФОТ |  |  |  |  | % | 83*0,8 |  |  |  |  | 47.25 | [5 empty] | 890.84
[6 empty] | ЗТР |  |  |  |  | чел-ч | 3.4 |  |  |  | 1.2 | [8 empty] | 4
[6 empty] | Всего по позиции | [10 empty] | 275.36 | [5 empty] | 4636.07 |  | 4
17 |  | М12-01-008-10 демонтаж МДС 81-38.2004 п. 3.3.1. в) МДС 81-35.2004 пр.1 т.2 п.1 |  |  |  | Трубопровод в дизельных, насосно-компрессорных, парокотельных и т.п., монтируемый из труб и готовых деталей, на условное давление не более 2,5 МПа, диаметр труб наружный 108 мм |  |  |  |  | 100 м трубопровода | 0.008 |  | 4386.69 |  |  |  |  | М12-01-008-10
[6 empty] | ЗП | [7 empty] | 3039,92*0,4 |  | 1.2 | 11.67 |  | 23.71 |  |  |  | 276.77
[6 empty] | ЭМ | [7 empty] | 7926,81*0,4 |  | 1.2 | 30.44 |  | 5.86 |  |  |  | 178.37
[6 empty] | в т.ч. ЗПМ | [7 empty] | 608,71*0,4 |  | 1.2 | (2,34) |  | 23.71 |  |  |  | (55,42)
[6 empty] | МР | [7 empty] | 579,28*0 |  | 1 | 0 |  | 8.39 |  |  |  | 0
[6 empty] | НР от ФОТ |  |  |  |  | % | 80*0,85 |  |  |  |  | 11.21 | [5 empty] | 225.89
[6 empty] | СП от ФОТ |  |  |  |  | % | 60*0,8 |  |  |  |  | 8.41 | [5 empty] | 159.45
[6 empty] | ЗТР |  |  |  |  | чел-ч | 126.4 |  |  |  | 1.2 | [8 empty] | 1
[6 empty] | Всего по позиции | [10 empty] | 61.73 | [5 empty] | 840.48 |  | 1
Строительно-монтажные работы.
18 |  | М12-12-003-06 МДС 81-35.2004 пр.1 т.2 п.1 |  |  |  | Арматура фланцевая с электрическим приводом на условное давление до 4 МПа, диаметр условного прохода 100 мм (клапан КПЗЭ-100) |  |  |  |  | 1 шт. | 1 |  | 239.51 |  |  |  |  | М12-12-003-06
[6 empty] | ЗП | [7 empty] | 57.72 |  | 1.2 | 69.26 |  | 23.71 |  |  |  | 1642.25
[6 empty] | ЭМ | [7 empty] | 170.3 |  | 1.2 | 204.36 |  | 6.07 |  |  |  | 1240.47
[6 empty] | в т.ч. ЗПМ | [7 empty] | 16.2 |  | 1.2 | (19,44) |  | 23.71 |  |  |  | (460,92)
[6 empty] | МР | [7 empty] | 11.49 |  | 1 | 11.49 |  | 9.32 |  |  |  | 107.09
[6 empty] | НР от ФОТ |  |  |  |  | % | 80*0,85 |  |  |  |  | 70.96 | [5 empty] | 1430.16
[6 empty] | СП от ФОТ |  |  |  |  | % | 60*0,8 |  |  |  |  | 53.22 | [5 empty] | 1009.52
[6 empty] | ЗТР |  |  |  |  | чел-ч | 6 |  |  |  | 1.2 | [8 empty] | 7
[6 empty] | Всего по позиции | [10 empty] | 409.29 | [5 empty] | 5429.49 |  | 7
19 |  | М12-12-001-10 МДС 81-35.2004 пр.1 т.2 п.1 |  |  |  | Арматура фланцевая с ручным приводом или без привода водопроводная на условное давление до 4 МПа, диаметр условного прохода 100 мм (клапан КТЗ-001-100-Ф) |  |  |  |  | 1 шт. | 1 |  | 142.99 |  |  |  |  | М12-12-001-10
[6 empty] | ЗП | [7 empty] | 43 |  | 1.2 | 51.6 |  | 23.71 |  |  |  | 1223.44
[6 empty] | ЭМ | [7 empty] | 88.79 |  | 1.2 | 106.55 |  | 6.01 |  |  |  | 640.35
[6 empty] | в т.ч. ЗПМ | [7 empty] | 8.64 |  | 1.2 | (10,37) |  | 23.71 |  |  |  | (245,83)
[6 empty] | МР | [7 empty] | 11.2 |  | 1 | 11.2 |  | 8.94 |  |  |  | 100.13
[6 empty] | НР от ФОТ |  |  |  |  | % | 80*0,85 |  |  |  |  | 49.57 | [5 empty] | 999.1
[6 empty] | СП от ФОТ |  |  |  |  | % | 60*0,8 |  |  |  |  | 37.18 | [5 empty] | 705.25
[6 empty] | ЗТР |  |  |  |  | чел-ч | 4.47 |  |  |  | 1.2 | [8 empty] | 5
[6 empty] | Всего по позиции | [10 empty] | 256.1 | [5 empty] | 3668.27 |  | 5
20 |  | М12-01-008-10 МДС 81-35.2004 пр.1 т.2 п.1 |  |  |  | Трубопровод в дизельных, насосно-компрессорных, парокотельных и т.п., монтируемый из труб и готовых деталей, на условное давление не более 2,5 МПа, диаметр труб наружный 108 мм |  |  |  |  | 100 м трубопровода | 0.008 |  | 11546.01 |  |  |  |  | М12-01-008-10
[6 empty] | ЗП | [7 empty] | 3039.92 |  | 1.2 | 29.18 |  | 23.71 |  |  |  | 691.93
[6 empty] | ЭМ | [7 empty] | 7926.81 |  | 1.2 | 76.1 |  | 5.86 |  |  |  | 445.93
[6 empty] | в т.ч. ЗПМ | [7 empty] | 608.71 |  | 1.2 | (5,84) |  | 23.71 |  |  |  | (138,55)
[6 empty] | МР | [7 empty] | 579.28 |  | 1 | 4.63 |  | 8.39 |  |  |  | 38.88
|  | 1032491 |  |  |  | Трубы стальные электросварные прямошовные (ГОСТ 10704-91), наружный диаметр 108 мм, толщина стенки 4,0 мм |  |  |  |  | м | 0.8 |  | 94.81 |  | 1 | 75.85 |  | 3.93 |  |  |  | 298.08
|  | 5074391 |  |  |  | Отводы стальные крутоизогнутые бесшовные приварные (ГОСТ 17375-01) 90 град., наружным диаметром 108 мм, толщиной стенки 4,0 мм |  |  |  |  | шт. | 4 |  | 47.96 |  | 1 | 191.84 |  | 3.63 |  |  |  | 696.38
|  | 5071003 |  |  |  | Фланцы стальные плоские приварные из стали ВСт3сп2, ВСт3сп3, давлением 1,6 МПа (16 кгс/см2), диаметром 100 мм |  |  |  |  | шт. | 4 |  | 47 |  | 1 | 188 |  | 8.33 |  |  |  | 1566.04
[6 empty] | НР от ФОТ |  |  |  |  | % | 80*0,85 |  |  |  |  | 28.02 | [5 empty] | 564.73
[6 empty] | СП от ФОТ |  |  |  |  | % | 60*0,8 |  |  |  |  | 21.02 | [5 empty] | 398.63
[6 empty] | ЗТР |  |  |  |  | чел-ч | 316 |  |  |  | 1.2 | [8 empty] | 3
[6 empty] | Всего по позиции | [10 empty] | 614.64 | [5 empty] | 4700.6 |  | 3
21 |  | М38-01-003-04 МДС 81-35.2004 пр.1 т.2 п.1 |  |  |  | Решетчатые конструкции (стойки, опоры, фермы и пр.), сборка с помощью лебедок ручных (с установкой и снятием их в процессе работы) или вручную (мелких деталей) (сборка опорных конструкций для газопровода) |  |  |  |  | 1 т конструкций | 0.02 |  | 7750.55 |  |  |  |  | М38-01-003-04
[6 empty] | ЗП | [7 empty] | 1154.4 |  | 1.2 | 27.71 |  | 23.71 |  |  |  | 656.9
[6 empty] | ЭМ | [7 empty] | 395.28 |  | 1.2 | 9.49 |  | 6.98 |  |  |  | 66.22
[6 empty] | в т.ч. ЗПМ | [7 empty] | 15.2 |  | 1.2 | (0,36) |  | 23.71 |  |  |  | (8,65)
[6 empty] | МР | [7 empty] | 6200.87 |  | 1 | 124.02 |  | 15.34 |  |  |  | 1902.43
[6 empty] | НР от ФОТ |  |  |  |  | % | 66 |  |  |  |  | 18.53 | [5 empty] | 439.26
[6 empty] | СП от ФОТ |  |  |  |  | % | 40 |  |  |  |  | 11.23 | [5 empty] | 266.22
[6 empty] | ЗТР |  |  |  |  | чел-ч | 120 |  |  |  | 1.2 | [8 empty] | 3
[6 empty] | Всего по позиции | [10 empty] | 190.98 | [5 empty] | 3331.03 |  | 3
22 |  | М12-11-006-04 МДС 81-35.2004 пр.1 т.2 п.1 |  |  |  | Присоединение трубопровода условным давлением до 2,5 МПа к действующей магистрали, диаметр наружный присоединяемой трубы 108 мм |  |  |  |  | 1 присоединение | 1 |  | 152.21 |  |  |  |  | М12-11-006-04
[6 empty] | ЗП | [7 empty] | 131.28 |  | 1.2 | 157.54 |  | 23.71 |  |  |  | 3735.18
[6 empty] | ЭМ | [7 empty] | 10.17 |  | 1.2 | 12.2 |  | 5.95 |  |  |  | 72.61
[6 empty] | в т.ч. ЗПМ | [7 empty] | 0 |  | 1.2 | (0,00) |  | 23.71 |  |  |  | (0,00)
[6 empty] | МР | [7 empty] | 10.76 |  | 1 | 10.76 |  | 10.78 |  |  |  | 115.99
[6 empty] | НР от ФОТ |  |  |  |  | % | 80*0,85 |  |  |  |  | 126.03 | [5 empty] | 2539.92
[6 empty] | СП от ФОТ |  |  |  |  | % | 60*0,8 |  |  |  |  | 94.52 | [5 empty] | 1792.89
[6 empty] | ЗТР |  |  |  |  | чел-ч | 12 |  |  |  | 1.2 | [8 empty] | 14
[6 empty] | Всего по позиции | [10 empty] | 401.05 | [5 empty] | 8256.59 |  | 14
23 |  | М39-01-003-14 МДС 81-35.2004 пр.1 т.2 п.1 |  |  |  | Зачистка механизированная поверхности сварного соединения и околошовной зоны трубопроводов из углеродистых и легированных сталей до шероховатости не грубее Rz 80 мкм (V3) без снятия выпуклости (усиления) сварного шва, диаметр трубопровода 102-114 мм, толщина стенки до 6 мм |  |  |  |  | 1 стык | 12 |  | 7.16 |  |  |  |  | М39-01-003-14
[6 empty] | ЗП | [7 empty] | 3.46 |  | 1.2 | 49.82 |  | 23.71 |  |  |  | 1181.33
[6 empty] | ЭМ | [7 empty] | 3.63 |  | 1.2 | 52.27 |  | 4.64 |  |  |  | 242.54
[6 empty] | в т.ч. ЗПМ | [7 empty] | 0 |  | 1.2 | (0,00) |  | 23.71 |  |  |  | (0,00)
[6 empty] | МР | [7 empty] | 0.07 |  | 1 | 0.84 |  | 23.43 |  |  |  | 19.68
[6 empty] | НР от ФОТ |  |  |  |  | % | 80*0,85 |  |  |  |  | 39.86 | [5 empty] | 803.3
[6 empty] | СП от ФОТ |  |  |  |  | % | 60*0,8 |  |  |  |  | 29.89 | [5 empty] | 567.04
[6 empty] | ЗТР |  |  |  |  | чел-ч | 0.36 |  |  |  | 1.2 | [8 empty] | 5
[6 empty] | Всего по позиции | [10 empty] | 172.68 | [5 empty] | 2813.89 |  | 5
24 |  | М39-02-001-03 МДС 81-35.2004 пр.1 т.2 п.1 |  |  |  | Визуальный и измерительный контроль сварных соединений трубопроводов, диаметр до 108 мм |  |  |  |  | 1 стык | 12 |  | 1.36 |  |  |  |  | М39-02-001-03
[6 empty] | ЗП | [7 empty] | 1.33 |  | 1.2 | 19.15 |  | 23.71 |  |  |  | 454.09
[6 empty] | ЭМ | [7 empty] | 0 |  | 1.2 | 0 |  | 0 |  |  |  | 0
[6 empty] | в т.ч. ЗПМ | [7 empty] | 0 |  | 1.2 | (0,00) |  | 0 |  |  |  | (0,00)
[6 empty] | МР | [7 empty] | 0.03 |  | 1 | 0.36 |  | 21 |  |  |  | 7.56
[6 empty] | НР от ФОТ |  |  |  |  | % | 80*0,85 |  |  |  |  | 15.32 | [5 empty] | 308.78
[6 empty] | СП от ФОТ |  |  |  |  | % | 60*0,8 |  |  |  |  | 11.49 | [5 empty] | 217.96
[6 empty] | ЗТР |  |  |  |  | чел-ч | 0.12 |  |  |  | 1.2 | [8 empty] | 2
[6 empty] | Всего по позиции | [10 empty] | 46.32 | [5 empty] | 988.39 |  | 2
25 |  | Е09-05-005-01 МДС 81-35.2004 пр.1 т.1 п.2 |  |  |  | Контроль качества сварных соединений рентгеновскими лучами толщиной металла до 5 мм |  |  |  |  | 1 м шва | 0.34 |  | 103.01 |  |  |  |  | Е09-05-005-01
[6 empty] | ЗП | [7 empty] | 30.62 |  | 1.2 | 12.49 |  | 23.71 |  |  |  | 296.21
[6 empty] | ЭМ | [7 empty] | 18.29 |  | 1.2 | 7.46 |  | 7.78 |  |  |  | 58.06
[6 empty] | в т.ч. ЗПМ | [7 empty] | 0 |  | 1.2 | (0,00) |  | 23.71 |  |  |  | (0,00)
[6 empty] | МР | [7 empty] | 54.1 |  | 1 | 18.39 |  | 4.66 |  |  |  | 85.72
[6 empty] | НР от ФОТ |  |  |  |  | % | 90*0,85 |  |  |  |  | 11.24 | [5 empty] | 228.08
[6 empty] | СП от ФОТ |  |  |  |  | % | 85*0,8 |  |  |  |  | 10.62 | [5 empty] | 201.42
[6 empty] | ЗТР |  |  |  |  | чел-ч | 2.37 |  |  |  | 1.2 | [8 empty] | 1
[6 empty] | Всего по позиции | [10 empty] | 60.2 | [5 empty] | 869.49 |  | 1
26 |  | Е24-02-121-02 МДС 81-35.2004 пр.1 т.1 п.2 |  |  |  | Монтаж инвентарного узла для очистки и испытания газопровода, условный диаметр газопровода до 100 мм |  |  |  |  | 1 узел | 1 |  | 141.41 |  |  |  |  | Е24-02-121-02
[6 empty] | ЗП | [7 empty] | 51.37 |  | 1.2 | 61.64 |  | 23.71 |  |  |  | 1461.58
[6 empty] | ЭМ | [7 empty] | 43.21 |  | 1.2 | 51.85 |  | 7.09 |  |  |  | 367.63
[6 empty] | в т.ч. ЗПМ | [7 empty] | 0 |  | 1.2 | (0,00) |  | 23.71 |  |  |  | (0,00)
[6 empty] | МР | [7 empty] | 46.83 |  | 1 | 46.83 |  | 5.76 |  |  |  | 269.74
[6 empty] | НР от ФОТ |  |  |  |  | % | 130*0,85 |  |  |  |  | 80.14 | [5 empty] | 1622.35
[6 empty] | СП от ФОТ |  |  |  |  | % | 89*0,8 |  |  |  |  | 54.86 | [5 empty] | 1037.72
[6 empty] | ЗТР |  |  |  |  | чел-ч | 5.34 |  |  |  | 1.2 | [8 empty] | 6
[6 empty] | Всего по позиции | [10 empty] | 295.32 | [5 empty] | 4759.02 |  | 6
27 |  | Е24-02-120-02 МДС 81-35.2004 пр.1 т.1 п.2 |  |  |  | Очистка полости трубопровода продувкой воздухом, условный диаметр газопровода до 100 мм |  |  |  |  | 100 м трубопровода | 0.01 |  | 13.25 |  |  |  |  | Е24-02-120-02
[6 empty] | ЗП | [7 empty] | 3.94 |  | 1.2 | 0.05 |  | 23.71 |  |  |  | 1.12
[6 empty] | ЭМ | [7 empty] | 9.31 |  | 1.2 | 0.11 |  | 13.17 |  |  |  | 1.47
[6 empty] | в т.ч. ЗПМ | [7 empty] | 2.01 |  | 1.2 | (0,02) |  | 23.71 |  |  |  | (0,57)
[6 empty] | МР | [7 empty] | 0 |  | 1 | 0 |  | 0 |  |  |  | 0
[6 empty] | НР от ФОТ |  |  |  |  | % | 130*0,85 |  |  |  |  | 0.09 | [5 empty] | 1.88
[6 empty] | СП от ФОТ |  |  |  |  | % | 89*0,8 |  |  |  |  | 0.06 | [5 empty] | 1.2
[6 empty] | ЗТР |  |  |  |  | чел-ч | 0.41 |  |  |  | 1.2 | [8 empty] | 0
[6 empty] | Всего по позиции | [10 empty] | 0.31 | [5 empty] | 5.67 |  | 0
28 |  | Е24-02-125-01 МДС 81-35.2004 пр.1 т.1 п.2 |  |  |  | Выдержка под давлением от 0,6 до 1,2 МПа при испытании на прочность и герметичность газопроводов условным диаметром 50-300 мм |  |  |  |  | 1 участок испытания газопровода | 1 |  | 1958.82 |  |  |  |  | Е24-02-125-01
[6 empty] | ЗП | [7 empty] | 134.68 |  | 1.2 | 161.62 |  | 23.71 |  |  |  | 3831.92
[6 empty] | ЭМ | [7 empty] | 1824.14 |  | 1.2 | 2188.97 |  | 5.98 |  |  |  | 13090.03
[6 empty] | в т.ч. ЗПМ | [7 empty] | 70.42 |  | 1.2 | (84,50) |  | 23.71 |  |  |  | (2003,59)
[6 empty] | МР | [7 empty] | 0 |  | 1 | 0 |  | 0 |  |  |  | 0
[6 empty] | НР от ФОТ |  |  |  |  | % | 130*0,85 |  |  |  |  | 319.96 | [5 empty] | 6477.42
[6 empty] | СП от ФОТ |  |  |  |  | % | 89*0,8 |  |  |  |  | 219.05 | [5 empty] | 4143.21
[6 empty] | ЗТР |  |  |  |  | чел-ч | 14 |  |  |  | 1.2 | [8 empty] | 17
[6 empty] | Всего по позиции | [10 empty] | 2889.6 | [5 empty] | 27542.58 |  | 17
29 |  | Е13-06-003-01 МДС 81-35.2004 пр.1 т.1 п.2 |  |  |  | Очистка поверхности щетками |  |  |  |  | 1 м2 очищаемой поверхности | 0.27 |  | 7.68 |  |  |  |  | Е13-06-003-01
[6 empty] | ЗП | [7 empty] | 7.68 |  | 1.2 | 2.49 |  | 23.71 |  |  |  | 59
[6 empty] | НР от ФОТ |  |  |  |  | % | 90*0,85 |  |  |  |  | 2.24 | [5 empty] | 45.43
[6 empty] | СП от ФОТ |  |  |  |  | % | 70*0,8 |  |  |  |  | 1.74 | [5 empty] | 33.04
[6 empty] | ЗТР |  |  |  |  | чел-ч | 0.9 |  |  |  | 1.2 | [8 empty] | 0
[6 empty] | Всего по позиции | [10 empty] | 6.47 | [5 empty] | 137.47 |  | 0
30 |  | Е13-03-002-04 МДС 81-35.2004 пр.1 т.1 п.2 |  |  |  | Огрунтовка металлических поверхностей за один раз грунтовкой ГФ-021 |  |  |  |  | 100 м2 окрашиваемой поверхности | 0.0027 |  | 268.8 |  |  |  |  | Е13-03-002-04
[6 empty] | ЗП | [7 empty] | 56.55 |  | 1.2 | 0.18 |  | 23.71 |  |  |  | 4.34
[6 empty] | ЭМ | [7 empty] | 9.53 |  | 1.2 | 0.03 |  | 5.17 |  |  |  | 0.16
[6 empty] | в т.ч. ЗПМ | [7 empty] | 0.1 |  | 1.2 | (0,00) |  | 23.71 |  |  |  | (0,01)
[6 empty] | МР | [7 empty] | 202.72 |  | 1 | 0.55 |  | 3.14 |  |  |  | 1.72
[6 empty] | НР от ФОТ |  |  |  |  | % | 90*0,85 |  |  |  |  | 0.17 | [5 empty] | 3.35
[6 empty] | СП от ФОТ |  |  |  |  | % | 70*0,8 |  |  |  |  | 0.13 | [5 empty] | 2.44
[6 empty] | ЗТР |  |  |  |  | чел-ч | 5.31 |  |  |  | 1.2 | [8 empty] | 0
[6 empty] | Всего по позиции | [10 empty] | 1.06 | [5 empty] | 12.01 |  | 0
31 |  | Е15-04-030-03 МДС 81-35.2004 пр.1 т.1 п.2 |  |  |  | Масляная окраска металлических поверхностей стальных балок, труб диаметром более 50 мм и т.п., количество окрасок 2 |  |  |  |  | 100 м2 окрашиваемой поверхности | 0.0027 |  | 837.49 |  |  |  |  | Е15-04-030-03
[6 empty] | ЗП | [7 empty] | 359.63 |  | 1.2 | 1.17 |  | 23.71 |  |  |  | 27.63
[6 empty] | ЭМ | [7 empty] | 2.93 |  | 1.2 | 0.01 |  | 8.68 |  |  |  | 0.08
[6 empty] | в т.ч. ЗПМ | [7 empty] | 0.14 |  | 1.2 | (0,00) |  | 23.71 |  |  |  | (0,01)
[6 empty] | МР | [7 empty] | 474.93 |  | 1 | 1.28 |  | 5.3 |  |  |  | 6.8
[6 empty] | НР от ФОТ |  |  |  |  | % | 105*0,85 |  |  |  |  | 1.22 | [5 empty] | 24.6
[6 empty] | СП от ФОТ |  |  |  |  | % | 55*0,8 |  |  |  |  | 0.64 | [5 empty] | 12.16
[6 empty] | ЗТР |  |  |  |  | чел-ч | 40.59 |  |  |  | 1.2 | [8 empty] | 0
[6 empty] | Всего по позиции | [10 empty] | 4.32 | [5 empty] | 71.27 |  | 0
32 |  | М08-02-395-01 МДС 81-35.2004 пр.1 т.2 п.1 |  |  |  | Лоток металлический штампованный по установленным конструкциям, ширина лотка до 200 мм |  |  |  |  | 1 т | 0.03 |  | 950.95 |  |  |  |  | М08-02-395-01
[6 empty] | ЗП | [7 empty] | 507.6 |  | 1.2 | 18.27 |  | 23.71 |  |  |  | 433.27
[6 empty] | ЭМ | [7 empty] | 362.16 |  | 1.2 | 13.04 |  | 6.83 |  |  |  | 89.05
[6 empty] | в т.ч. ЗПМ | [7 empty] | 16.88 |  | 1.2 | (0,61) |  | 23.71 |  |  |  | (14,41)
[6 empty] | МР | [7 empty] | 81.19 |  | 1 | 2.44 |  | 8.66 |  |  |  | 21.09
|  | 5092857 |  |  |  | Лоток металлический перфорированный размером 50х50 мм, с крышкой |  |  |  |  | м | 20 |  | 26.55 |  | 1 | 531 |  | 5.25 |  |  |  | 2787.75
|  | 5093603 |  |  |  | Полка кабельная К-1160 |  |  |  |  | 1000 шт. | 0.016 |  | 3410.01 |  | 1 | 54.56 |  | 5.49 |  |  |  | 299.54
|  | 5093611 |  |  |  | Стойка кабельная К-1150 |  |  |  |  | 1000 шт. | 0.016 |  | 9003.1 |  | 1 | 144.05 |  | 5.08 |  |  |  | 731.77
[6 empty] | НР от ФОТ |  |  |  |  | % | 95*0,85 |  |  |  |  | 17.94 | [5 empty] | 362.62
[6 empty] | СП от ФОТ |  |  |  |  | % | 65*0,8 |  |  |  |  | 12.27 | [5 empty] | 232.79
[6 empty] | ЗТР |  |  |  |  | чел-ч | 54 |  |  |  | 1.2 | [8 empty] | 2
[6 empty] | Всего по позиции | [10 empty] | 793.57 | [5 empty] | 4957.88 |  | 2
33 |  | М08-02-402-01 МДС 81-35.2004 пр.1 т.2 п.1 |  |  |  | Кабель двух-четырехжильный по установленным конструкциям и лоткам с установкой ответвительных коробок в помещениях с нормальной средой сечением жилы до 10 мм2 |  |  |  |  | 100 м | 0.2 |  | 212.94 |  |  |  |  | М08-02-402-01
[6 empty] | ЗП | [7 empty] | 115.06 |  | 1.2 | 27.61 |  | 23.71 |  |  |  | 654.74
[6 empty] | ЭМ | [7 empty] | 45.42 |  | 1.2 | 10.9 |  | 8.12 |  |  |  | 88.51
[6 empty] | в т.ч. ЗПМ | [7 empty] | 1.35 |  | 1.2 | (0,32) |  | 23.71 |  |  |  | (7,68)
[6 empty] | МР | [7 empty] | 52.46 |  | 1 | 10.49 |  | 5.6 |  |  |  | 58.76
|  | 5010787 |  |  |  | Кабели контрольные с медными жилами с поливинилхлоридной изоляцией и оболочкой марки КВВГ, с числом жил - 5 и сечением 0,75 мм2 |  |  |  |  | 1000 м | 0.02 |  | 3692.5 |  | 1 | 73.85 |  | 7.2 |  |  |  | 531.72
[6 empty] | НР от ФОТ |  |  |  |  | % | 95*0,85 |  |  |  |  | 26.54 | [5 empty] | 536.56
[6 empty] | СП от ФОТ |  |  |  |  | % | 65*0,8 |  |  |  |  | 18.16 | [5 empty] | 344.46
[6 empty] | ЗТР |  |  |  |  | чел-ч | 12.24 |  |  |  | 1.2 | [8 empty] | 3
[6 empty] | Всего по позиции | [10 empty] | 167.55 | [5 empty] | 2214.75 |  | 3
34 |  | М08-02-409-01 МДС 81-35.2004 пр.1 т.2 п.1 |  |  |  | Труба винипластовая по установленным конструкциям, по стенам и колоннам с креплением скобами, диаметр до 25 мм |  |  |  |  | 100 м | 0.1 |  | 248.61 |  |  |  |  | М08-02-409-01
[6 empty] | ЗП | [7 empty] | 178.98 |  | 1.2 | 21.48 |  | 23.71 |  |  |  | 509.23
[6 empty] | ЭМ | [7 empty] | 45.51 |  | 1.2 | 5.46 |  | 8.66 |  |  |  | 47.29
[6 empty] | в т.ч. ЗПМ | [7 empty] | 1.22 |  | 1.2 | (0,15) |  | 23.71 |  |  |  | (3,47)
[6 empty] | МР | [7 empty] | 24.12 |  | 1 | 2.41 |  | 7.39 |  |  |  | 17.82
|  | 1032452 |  |  |  | Трубы гибкие гофрированные легкие из ПНД, серии BL, с зондом, диаметром 16 мм |  |  |  |  | 10 м | 1 |  | 25.62 |  | 1 | 25.62 |  | 3.86 |  |  |  | 98.89
[6 empty] | НР от ФОТ |  |  |  |  | % | 95*0,85 |  |  |  |  | 20.54 | [5 empty] | 415.29
[6 empty] | СП от ФОТ |  |  |  |  | % | 65*0,8 |  |  |  |  | 14.06 | [5 empty] | 266.6
[6 empty] | ЗТР |  |  |  |  | чел-ч | 19.04 |  |  |  | 1.2 | [8 empty] | 2
[6 empty] | Всего по позиции | [10 empty] | 89.57 | [5 empty] | 1355.12 |  | 2
35 |  | М08-02-412-02 МДС 81-35.2004 пр.1 т.2 п.1 |  |  |  | Затягивание провода в проложенные трубы и металлические рукава первого одножильного или многожильного в общей оплетке, суммарное сечение до 6 мм2 |  |  |  |  | 100 м | 0.1 |  | 69.23 |  |  |  |  | М08-02-412-02
[6 empty] | ЗП | [7 empty] | 50.67 |  | 1.2 | 6.08 |  | 23.71 |  |  |  | 144.17
[6 empty] | ЭМ | [7 empty] | 4.44 |  | 1.2 | 0.53 |  | 6.94 |  |  |  | 3.7
[6 empty] | в т.ч. ЗПМ | [7 empty] | 0.27 |  | 1.2 | (0,03) |  | 23.71 |  |  |  | (0,77)
[6 empty] | МР | [7 empty] | 14.12 |  | 1 | 1.41 |  | 6.34 |  |  |  | 8.95
|  | 5010787 |  |  |  | Кабели контрольные с медными жилами с поливинилхлоридной изоляцией и оболочкой марки КВВГ, с числом жил - 5 и сечением 0,75 мм2 |  |  |  |  | 1000 м | 0.01 |  | 3692.5 |  | 1 | 36.93 |  | 7.2 |  |  |  | 265.86
[6 empty] | НР от ФОТ |  |  |  |  | % | 95*0,85 |  |  |  |  | 5.81 | [5 empty] | 117.4
[6 empty] | СП от ФОТ |  |  |  |  | % | 65*0,8 |  |  |  |  | 3.97 | [5 empty] | 75.37
[6 empty] | ЗТР |  |  |  |  | чел-ч | 5.39 |  |  |  | 1.2 | [8 empty] | 1
[6 empty] | Всего по позиции | [10 empty] | 54.73 | [5 empty] | 615.45 |  | 1
36 |  | М08-03-574-01 МДС 81-35.2004 пр.1 т.2 п.1 |  |  |  | Разводка по устройствам и подключение жил кабелей или проводов сечением до 10 мм2 |  |  |  |  | 100 жил | 0.2 |  | 274.73 |  |  |  |  | М08-03-574-01
[6 empty] | ЗП | [7 empty] | 166.66 |  | 1.2 | 40 |  | 23.71 |  |  |  | 948.36
[6 empty] | ЭМ | [7 empty] | 2.22 |  | 1.2 | 0.53 |  | 6.94 |  |  |  | 3.7
[6 empty] | в т.ч. ЗПМ | [7 empty] | 0.14 |  | 1.2 | (0,03) |  | 23.71 |  |  |  | (0,80)
[6 empty] | МР | [7 empty] | 105.85 |  | 1 | 21.17 |  | 8.72 |  |  |  | 184.6
[6 empty] | НР от ФОТ |  |  |  |  | % | 95*0,85 |  |  |  |  | 38.03 | [5 empty] | 768.82
[6 empty] | СП от ФОТ |  |  |  |  | % | 65*0,8 |  |  |  |  | 26.02 | [5 empty] | 493.56
[6 empty] | ЗТР |  |  |  |  | чел-ч | 16.8 |  |  |  | 1.2 | [8 empty] | 4
[6 empty] | Всего по позиции | [10 empty] | 125.75 | [5 empty] | 2399.04 |  | 4
Пусконаладочные работы.
37 |  | П01-09-013-01 МДС 81-35.2004 пр.1 т.4 п.2 |  |  |  | Контур систем автоматического регулирования параметров 1 с числом органов настройки до 5 (управление клапаном КПЗЭ-100) |  |  |  |  | 1 шт. | 1 |  | 838.59 |  |  |  |  | П01-09-013-01
[6 empty] | ЗП | [7 empty] | 838.59 |  | 1.35 | 1132.1 |  | 23.71 |  |  |  | 26842.01
[6 empty] | НР от ФОТ |  |  |  |  | % | 65*0,85 |  |  |  |  | 735.86 | [5 empty] | 14763.11
[6 empty] | СП от ФОТ |  |  |  |  | % | 40*0,8 |  |  |  |  | 452.84 | [5 empty] | 8589.44
[6 empty] | ЗТР |  |  |  |  | чел-ч | 56.7 |  |  |  | 1.35 | [8 empty] | 77
[6 empty] | Всего по позиции | [10 empty] | 2320.8 | [5 empty] | 50194.56 |  | 77
38 |  | П01-13-020-03 МДС 81-35.2004 пр.1 т.4 п.2 |  |  |  | Технологический комплекс, включающий в себя агрегаты, связанные между собой блокировочными связями, в количестве до 10 шт. (функционирование существующей системы контроля загазованности по СО и СН4 совместно с установленным электромагнитным клапаном КПЗЭ-100) |  |  |  |  | 1 комплекс | 1 |  | 2374.49 |  |  |  |  | П01-13-020-03
[6 empty] | ЗП | [7 empty] | 2374.49 |  | 1.35 | 3205.56 |  | 23.71 |  |  |  | 76003.86
[6 empty] | НР от ФОТ |  |  |  |  | % | 65*0,85 |  |  |  |  | 2083.61 | [5 empty] | 41802.12
[6 empty] | СП от ФОТ |  |  |  |  | % | 40*0,8 |  |  |  |  | 1282.22 | [5 empty] | 24321.24
[6 empty] | ЗТР |  |  |  |  | чел-ч | 165.24 |  |  |  | 1.35 | [8 empty] | 223
[6 empty] | Всего по позиции | [10 empty] | 6571.39 | [5 empty] | 142127.22 |  | 223
[6 empty] | Итого по разделу 2 | [10 empty] | 15808.79 | [5 empty] | 271926.34
Раздел 3. Сдача работ органам надзора.
39 |  | Е19-01-015-01 МДС 81-35.2004 пр.1 т.1 п.2 |  |  |  | Пневматическое испытание газопроводов |  |  |  |  | 100 м газопровода | 0.018 |  | 457.43 |  |  |  |  | Е19-01-015-01
[6 empty] | ЗП | [7 empty] | 393.32 |  | 1.2 | 8.5 |  | 23.71 |  |  |  | 201.43
[6 empty] | ЭМ | [7 empty] | 0 |  | 1.2 | 0 |  | 0 |  |  |  | 0
[6 empty] | в т.ч. ЗПМ | [7 empty] | 0 |  | 1.2 | (0,00) |  | 0 |  |  |  | (0,00)
[6 empty] | МР | [7 empty] | 64.11 |  | 1 | 1.15 |  | 4.35 |  |  |  | 5.02
[6 empty] | НР от ФОТ |  |  |  |  | % | 128*0,85 |  |  |  |  | 10.87 | [5 empty] | 219.56
[6 empty] | СП от ФОТ |  |  |  |  | % | 83*0,8 |  |  |  |  | 7.05 | [5 empty] | 132.94
[6 empty] | ЗТР |  |  |  |  | чел-ч | 34.9 |  |  |  | 1.2 | [8 empty] | 1
[6 empty] | Всего по позиции | [10 empty] | 27.57 | [5 empty] | 558.95 |  | 1
40 |  | П02-02-006-02 МДС 81-35.2004 пр.1 т.4 п.2 |  |  |  | Предварительные испытания АС II категории сложности |  |  |  |  | 1 система | 1 |  | 500.56 |  |  |  |  | П02-02-006-02
[6 empty] | ЗП | [7 empty] | 500.56 |  | 1.35 | 675.76 |  | 23.71 |  |  |  | 16022.17
[6 empty] | НР от ФОТ |  |  |  |  | % | 65*0,85 |  |  |  |  | 439.24 | [5 empty] | 8812.19
[6 empty] | СП от ФОТ |  |  |  |  | % | 40*0,8 |  |  |  |  | 270.3 | [5 empty] | 5127.09
[6 empty] | ЗТР |  |  |  |  | чел-ч | 31.85 |  |  |  | 1.35 | [8 empty] | 43
[6 empty] | Всего по позиции | [10 empty] | 1385.3 | [5 empty] | 29961.45 |  | 43
41 |  | П02-02-007-02 МДС 81-35.2004 пр.1 т.4 п.2 |  |  |  | Приемосдаточные испытания АС II категории сложности |  |  |  |  | 1 система | 1 |  | 949.22 |  |  |  |  | П02-02-007-02
[6 empty] | ЗП | [7 empty] | 949.22 |  | 1.35 | 1281.45 |  | 23.71 |  |  |  | 30383.11
[6 empty] | НР от ФОТ |  |  |  |  | % | 65*0,85 |  |  |  |  | 832.94 | [5 empty] | 16710.71
[6 empty] | СП от ФОТ |  |  |  |  | % | 40*0,8 |  |  |  |  | 512.58 | [5 empty] | 9722.6
[6 empty] | ЗТР |  |  |  |  | чел-ч | 60.37 |  |  |  | 1.35 | [8 empty] | 81
[6 empty] | Всего по позиции | [10 empty] | 2626.97 | [5 empty] | 56816.42 |  | 81
[6 empty] | Итого по разделу 3 | [10 empty] | 4039.84 | [5 empty] | 87336.82
[6 empty] | Итого по всем разделам | [10 empty] | 25753.83 | [5 empty] | 425524.54
[6 empty] | С учётом понижающего договорного коэффициента К=0,99499928 | [16 empty] | 423396.61
[6 empty] | Итого | [16 empty] | 423396.61
[6 empty] | НДС. % | [5 empty] | 18 | [10 empty] | 76211.39
[6 empty] | Всего | [16 empty] | 499608
Четыреста девяносто девять тысяч шестьсот восемь рублей 00 копеек
Составил |  |  | / | [6 empty] | Инженер-сметчик И.А.Добрыднева |  |  | /
(должность, подпись (инициалы, фамилия))
Проверил |  |  | Л.Е. Малюков | [9 empty] | /
(должность, подпись (инициалы, фамилия))