## Смета
"СОГЛАСОВАНО" | [11 empty] | "УТВЕРЖДАЮ"
Подрядчик | [11 empty] | Заказчик
[5 empty] | / |  | / | [7 empty] | / |  |  |  | /
"___"_____________2017 г. | [11 empty] | "___"_____________2017 г.
Наименование стройки:
Объект №
Локальный сметный расчет №
(Локальная смета)
на | ремонтные работы на лифте г/п 630 кг, 16 остановок
Наименование объекта:
Основание: |  |  |  | ФЕРмр НР2014
[11 empty] | Сметная стоимость |  |  |  |  | 145.918 |  | тыс.руб.
[11 empty] | Нормативная трудоемкость |  |  |  |  | 138 |  | чел.час.
[11 empty] | Сметная заработная плата |  |  |  |  | 34.303 |  | тыс.руб.
Составлен(а) в уровне цен на июнь 2016 г.
№пп |  | Шифр, номера нормативов и коды ресурсов |  |  | Наименование работ и затрат |  |  |  | Ед. изм. | Кол-во единиц |  | Цена на единицу измерения, руб. | Поправочные коэффициенты | Коэффициенты пересчета, номер |  |  | ВСЕГО затрат, руб. | Справ.
ЗТР, всего чел-ч
Стоим. ед. с нач., руб.
1 |  | 2 |  |  | 3 |  |  |  | 4 | 5 |  | 6 | 7 | 8 |  |  | 9 | 10
Раздел 1.Ремонтные работы
1 |  | ФЕРмр 01-01-009-01 |  |  | Замена тягового каната |  |  |  | 1 канат | 4 |  |  |  | ФЕРмр 01-01-009-01
[5 empty] | ЗП | [6 empty] | 252.61 | 1 | 23.69 |  |  | 23937.32
[5 empty] | ЭМ | [6 empty] | 0 | 1 | 0 |  |  | 0
[5 empty] | в т.ч. ЗПМ | [6 empty] | 0 | 1 | 0 |  |  | (0,00)
[5 empty] | МР | [6 empty] | 7.58 | 1 | 23.69 |  |  | 718.28
[5 empty] | НР от ФОТ |  |  |  | % | 61.2 | [6 empty] | 14649.64
[5 empty] | СП от ФОТ |  |  |  | % | 48 | [6 empty] | 11489.91
[5 empty] | ЗТР |  |  |  | чел-ч | 25.11 |  |  | 1 |  |  |  |  | 100.44
[5 empty] | Всего по позиции | [11 empty] | 50795.15 | 12698.79
2 |  | ФЕРмр 01-01-002-15 |  |  | Замена канатоведущего шкива лифтовой лебедки, количество лифтов в подъезде 1 |  |  |  | 1 шт. | 1 |  |  |  | ФЕРмр 01-01-002-15
[5 empty] | ЗП | [6 empty] | 166.38 | 1 | 23.69 |  |  | 3941.54
[5 empty] | ЭМ | [6 empty] | 48.18 | 1 | 6.14 |  |  | 295.83
[5 empty] | в т.ч. ЗПМ | [6 empty] | 5.53 | 1 | 23.69 |  |  | (131,01)
[5 empty] | МР | [6 empty] | 4.99 | 1 | 23.69 |  |  | 118.21
[5 empty] | НР от ФОТ |  |  |  | % | 61.2 | [6 empty] | 2492.4
[5 empty] | СП от ФОТ |  |  |  | % | 48 | [6 empty] | 1954.82
[5 empty] | ЗТР |  |  |  | чел-ч | 17.91 |  |  | 1 |  |  |  |  | 17.91
[5 empty] | Всего по позиции | [11 empty] | 8802.8 | 8802.8
[5 empty] | Итого по разделу | [11 empty] | 59597.95
Раздел 2. Частичное техническое освидетельствование лифта
3 |  | ФЕРмр 01-05-003-05 |  |  | Частичное техническое освидетельствование лифта на две остановки после замены тяговых канатов лифта |  |  |  | 1 лифт | 1 |  |  |  | ФЕРмр 01-05-003-05
[5 empty] | ЗП | [6 empty] | 155.27 | 1 | 23.69 |  |  | 3678.35
[5 empty] | ЭМ | [6 empty] | 0 | 1 | 0 |  |  | 0
[5 empty] | в т.ч. ЗПМ | [6 empty] | 0 | 1 | 0 |  |  | (0,00)
[5 empty] | МР | [6 empty] | 4.66 | 1 | 23.69 |  |  | 110.4
[5 empty] | НР от ФОТ |  |  |  | % | 55.25 | [6 empty] | 2032.29
[5 empty] | СП от ФОТ |  |  |  | % | 32 | [6 empty] | 1177.07
[5 empty] | ЗТР |  |  |  | чел-ч | 11.31 |  |  | 1 |  |  |  |  | 11.31
[5 empty] | Всего по позиции | [11 empty] | 6998.11 | 6998.11
4 |  | ФЕРмр 01-05-003-09 |  |  | За каждую дополнительную остановку больше двух добавлять к расценкам 01-05-003-01, -02, -03, -04, -05, -06, -07, -08 |  |  |  | 1 остановка | 14 |  |  |  | ФЕРмр 01-05-003-09
[5 empty] | ЗП | [6 empty] | 12.88 | 1 | 23.69 |  |  | 4271.78
[5 empty] | ЭМ | [6 empty] | 0 | 1 | 0 |  |  | 0
[5 empty] | в т.ч. ЗПМ | [6 empty] | 0 | 1 | 0 |  |  | (0,00)
[5 empty] | МР | [6 empty] | 0.39 | 1 | 23.69 |  |  | 129.35
[5 empty] | НР от ФОТ |  |  |  | % | 55.25 | [6 empty] | 2360.16
[5 empty] | СП от ФОТ |  |  |  | % | 32 | [6 empty] | 1366.97
[5 empty] | ЗТР |  |  |  | чел-ч | 0.95 |  |  | 1 |  |  |  |  | 8.55
[5 empty] | Всего по позиции | [11 empty] | 8128.26 | 580.59
[5 empty] | Итого по разделу | [11 empty] | 15126.37
Раздел 3. Материалы и оборудование
5 |  |  |  |  | Шкив канатоведущий |  |  |  | шт. | 1 |  | 26850 ,0 | 1 | 1 |  |  | 26850
6 |  |  |  |  | Канат тяговый диам. 12мм, 58х4 |  |  |  | м | 232 |  | 95.19 | 1 | 1 |  |  | 22085
[5 empty] | Итого по разделу | [11 empty] | 48935
[5 empty] | Итого по всем разделам | [11 empty] | 123659.32
[6 empty] | НДС 18% | [10 empty] | 22258.6776
|  |  |  | Всего по всем разделам: | [12 empty] | 145917.9976
Составил |  |  | / |  |  |  |  | /
(должность, подпись (инициалы, фамилия))
Проверил |  |  | / |  |  |  |  | /
(должность, подпись (инициалы, фамилия))